## BOM_Schematic2_QV-601-Contril_2
No. | Quantity | Comment | Designator | Footprint | Value | Manufacturer Part | Manufacturer | Supplier Part | Supplier
1 | 1 | 20pF | C1 | C0603 | 20pF
2 | 3 | 100nF | C2,C4,C5 | C0603 | 100nF
3 | 1 | 10uF | C3 | C0603 | 10uF
4 | 1 | 10uF | C6 | C_Ele_SMD_3x5.4mm | 10uF
5 | 4 | CAP NP_C0603_100NF | C52,C57,C58,C59 | C0603
6 | 2 | CAP NP_C0603_10UF/10V | C53,C54 | C0603
7 | 1 | CAP NP_C1210_10UF/50V | C56 | C1210
8 | 1 | SS54_SMA_SS34 | D1 | SMA
9 | 1 | 1N4148WT | D1 | SOD-523_L1.2-W0.8-LS1.6-RD |  | 1N4148WT | onsemi(安森美) | C232841 | LCSC
10 | 1 | SMBJ36CA | D3 | SMB_L4.6-W3.6-LS5.3-BI |  | SMBJ36CA | Littelfuse(美国力特) | C83326 | LCSC
11 | 1 | FR107W | D4 | SOD-123FL_L2.7-W1.8-LS3.8-RD |  | FR107W | 宏嘉诚 | C18199114 | LCSC
12 | 1 | CON2_XT90PBM_XT90PB-M | J1 | XT90PBM
13 | 1 | CON2_DBT50G-7R62-2P1_DBT50G-7.6 | J2 | DBT50G-7R62-2P1
14 | 15 | CON2_XH2R54-21_ZX-XH2.54-2PZZ | J3,J4,J5,J6,J7,J8,J9,J9,J9,J10,J11,J12,J13,J14,J15 | XH2R54-21
15 | 1 | 22uH | L1 | L0603 | 22uH
16 | 1 | JLSHC0630_3R3M_L0650_CYA0650-22 | L4 | L0650
17 | 1 | 200K | R1 | R0603 | 200K
18 | 1 | 348K | R2 | R0603 | 348K
19 | 1 | 12K | R3 | R0603 | 12K
20 | 1 | R2_R0603_42.2K | R35 | R0603
21 | 2 | R2_R0603_8K | R36,R39 | R0603
22 | 1 | R2_R0603_51K | R37 | R0603
23 | 1 | R2_R0603_10K | R38 | R0603
24 | 1 | R2_R0603_160K | R40 | R0603
25 | 1 | MST22D18G2 125 | SW1 | SW-SMD_MST22D18G2 |  | MST22D18G2 125 | SHOU HAN(首韩) | C2906280 | LCSC
26 | 1 | TPS54360DDAR | U1 | SOIC-8_L5.0-W4.0-P1.27-LS6.0-BL-EP2.0 |  | TPS54360DDAR | TI(德州仪器) | C44377 | LCSC
27 | 2 | CON3_DBT50G-7R62-3P1_DBT50G-7.6 | U1,U3 | DBT50G-7R62-3P1
28 | 10 | CON3_VH3R96-3P1_VH3.96-3P ZZ | U5,U6,U7,U8,U9,U10,U11,U12,U12,U12 | VH3R96-3P1
29 | 1 | TPS54360BDDAR_SOIC8E_TPS54360BD | U40 | SOIC8E
30 | 1 | ZX-XH2.54-12PZZ | U42 | CONN-TH_12P-P2.54_ZX-XH2.54-12PZZ |  | ZX-XH2.54-12PZZ | Megastar(兆星) | C22366168 | LCSC
31 | 1 | USB-226-BRY | USB2 | USB-A_TH_USB-256-BRWH150 |  | USB-226-BRY | XUNPU(讯普) | C720544 | LCSC