## BOM_Board1_PCB1_2025-07-04
No. | Quantity | Comment | Designator | Footprint | Value | Manufacturer Part | Manufacturer | Supplier Part | Supplier
1 | 15 | 100nF | C1,C2,C3,C4,C5,C6,C7,C8,C9,C10,C11,C17,C18,C19,C20 | C0603 | 100nF
2 | 2 | 10pF | C12,C13 | C0603 | 10pF
3 | 1 | 1uF | C14 | C0603 | 1uF
4 | 1 | 2.2uF | C16 | C0603 | 2.2uF
5 | 2 | ZX-XH2.54-4PZZ | CN1,CN9 | CONN-TH_4P-P2.50_4PIN |  | ZX-XH2.54-4PZZ | Megastar(兆星) | C7429634 | LCSC
6 | 6 | ZX-XH2.54-3PZZ | CN2,CN3,CN10,CN11,CN12,CN13 | CONN-TH_3P-P2.54_2501S-3P |  | ZX-XH2.54-3PZZ | Megastar(兆星) | C7429633 | LCSC
7 | 3 | ZX-XH2.54-2PZZ | CN4,CN5,CN6 | CONN-TH_2P-P2.50_HX25003-2A |  | ZX-XH2.54-2PZZ | Megastar(兆星) | C7429632 | LCSC
8 | 1 | PZ254V-11-04P | H1 | HDR-TH_4P-P2.54-V-M |  | PZ254V-11-04P | XFCN(兴飞) | C2691448 | LCSC
9 | 1 | 22uH | L1 | L0603 | 22uH
10 | 1 | LED_0603-R | LED1 | LED_0603
11 | 7 | AO3400 | Q1,Q2,Q3,Q4,Q5,Q6,Q7 | SOT-23_L2.9-W1.3-P1.90-LS2.4-BR |  | AO3400 | GOODWORK(固得沃克) | C2938367 | LCSC
12 | 38 | 10K | R1,R2,R4,R9,R10,R11,R12,R13,R14,R15,R16,R17,R18,R19,R20,R22,R26,R29,R32,R35,R36,R37,R39,R40,R41,R42,R43,R44,R45,R46,R47,R48,R49,R50,R51,R53,R55,R57 | R0603 | 10K
13 | 1 | 5.1K | R3 | R0603 | 5.1K
14 | 1 | 510R | R21 | R0603 | 510R
15 | 1 | 510K | R23 | R0603 | 510K
16 | 7 | 10k | R27,R30,R33,R52,R54,R56,R58 | R0603 | 10k
17 | 1 | 4.7K | R38 | R0603 | 4.7K
18 | 1 | TS-1088-AR02016 | SW1 | SW-SMD_L3.9-W3.0-P4.45 |  | TS-1088-AR02016 | XUNPU(讯普) | C720477 | LCSC
19 | 1 | STM32F407VET6 | U1 | LQFP-100_L14.0-W14.0-P0.50-LS16.0-BL |  | STM32F407VET6 | ST(意法半导体) | C28730 | LCSC
20 | 1 | AMS1117-3.3V | U2 | SOT-223-4_L6.5-W3.5-P2.30-LS7.0-TR |  | AMS1117-3.3V | MSKSEMI(美森科) | C5120765 | LCSC
21 | 1 | LM358DT | U3 | SOIC-8_L5.0-W4.0-P1.27-LS6.0-BL |  | LM358DT | ST(意法半导体) | C9418 | LCSC
22 | 1 | XL6109 | U6 | DFN-8_L3.0-W3.0-P0.50-TL-EP2.1 |  | XL6109 | XLSEMI(芯龙) | C48031577 | LCSC
23 | 1 | ZX-XH2.54-5PZZ | U7 | CONN-TH_5P-P2.50_ZX-XH2.54-5PZZ |  | ZX-XH2.54-5PZZ | Megastar(兆星) | C7429635 | LCSC
24 | 1 | 25MHz | X1 | CRYSTAL-SMD_4P-L3.2-W2.5-BL | 25MHz | X322525MOB4SI | YXC(扬兴晶振) | C9006 | LCSC